## ЛСР 13 граф
СОГЛАСОВАНО: | [8 empty] | УТВЕРЖДАЮ:
________________ | [8 empty] | ________________
" _____ " ________________ 2022 г. | [8 empty] | "______ " _______________2022 г.
(наименование стройки)
ЛОКАЛЬНЫЙ СМЕТНЫЙ РАСЧЕТ №
(локальная смета)
| на | Ремонт асфальтобетонного покрытия ул. Центральная с переходом на ул. Полевая до пересечения с ул. Молодёжная в селе Студенцы Саракташского района Оренбургской области
(наименование работ и затрат, наименование объекта)
Основание:
|  | Сметная стоимость строительных работ _______________________________________________________________________________________________ |  | ___________________________1719,497 |  | тыс. руб.
|  | Средства на оплату труда _______________________________________________________________________________________________ |  | ___________________________0,000 |  | тыс. руб.
|  | Сметная трудоемкость _______________________________________________________________________________________________ |  | _______________________________________________________________________________________________57,5231 |  | чел.час
Составлен(а) в текущих (прогнозных) ценах по состоянию на 2 квартал 2022 года
№ пп | Обоснование | Наименование | Ед. изм. | Кол. | Стоимость единицы, руб. |  |  |  | Общая стоимость, руб.
[5 empty] | Всего | В том числе |  |  | Всего | В том числе
[6 empty] | Осн.З/п | Эк.Маш. | З/пМех |  | Осн.З/п | Эк.Маш. | З/пМех
1 | 2 | 3 | 4 | 5 | 6 | 7 | 8 | 9 | 10 | 11 | 12 | 13
Раздел 1. Основная дорога 1400 м2
Устройство выравнивающего слоя 80 тонн на 1000 м2
1 | ФЕР27-06-026-01 Приказ Минстроя России от 26.12.2019 №876/пр | Розлив вяжущих материалов НР (7,36 руб.): 147% от ФОТ (5,01 руб.) СП (4,05 руб.): 80,75%=95%*0.85 от ФОТ (5,01 руб.) | т | 0.7 | 39.1 |  | 39.1 | 7.15 | 27.37 |  | 27.37 | 5.01
2 | ФССЦ-01.2.01.01-1024 Приказ Минстроя России от 26.12.2019 №876/пр | Битум нефтяной дорожный БНД 70/100 | т | 0.721 | 1615.23 |  |  |  | 1164.58
3 | ФЕР27-03-004-01 Приказ Минстроя России от 20.10.2020 №636/пр | Устройство выравнивающего слоя из асфальтобетонной смеси: с применением укладчиков асфальтобетона НР (818,54 руб.): 147% от ФОТ (556,83 руб.) СП (449,64 руб.): 80,75%=95%*0.85 от ФОТ (556,83 руб.) | 100 т | 1.12 | 5872.99 | 212.48 | 5536.89 | 284.69 | 6577.75 | 237.98 | 6201.32 | 318.85
4 | ФССЦ-04.2.01.02-0008 Приказ Минстроя России от 20.10.2020 №636/пр | Смеси асфальтобетонные пористые мелкозернистые марка II | т | 113.12 | 483.02 |  |  |  | 54639.22
Устройство верхнего слоя покрытия 4 см
5 | ФЕР27-06-031-01 Приказ Минстроя России от 01.06.2020 №294/пр | Устройство покрытия из горячих асфальтобетонных смесей асфальтоукладчиками: третьего типоразмера, ширина укладки до 6 м, толщина слоя 4 см НР (526,88 руб.): 147% от ФОТ (358,42 руб.) СП (289,42 руб.): 80,75%=95%*0.85 от ФОТ (358,42 руб.) | 1000 м2 | 1.4 | 5721.76 | 154.49 | 4510.84 | 101.52 | 8010.47 | 216.29 | 6315.18 | 142.13
6 | ФССЦ-04.2.01.01-0050 Приказ Минстроя России от 30.06.2020 №352/пр | Смеси асфальтобетонные плотные мелкозернистые тип Б марка III | т | 140.56 | 491.01 |  |  |  | 69016.37
Укрепление обочин песчано-гравийной смесью толщиной 7 см (по 0,5 м с двух сторон)
7 | ФЕР27-08-001-11 Приказ Минстроя России от 20.10.2020 №636/пр | Укрепление обочин НР (238,95 руб.): 147% от ФОТ (162,55 руб.) СП (131,26 руб.): 80,75%=95%*0.85 от ФОТ (162,55 руб.) | 1000 м2 | 0.311 | 3989.94 | 258.99 | 3682.15 | 263.65 | 1240.88 | 80.55 | 1145.15 | 82
8 | ФССЦ-02.2.04.03-0003 Приказ Минстроя России от 26.12.2019 №876/пр | Смесь песчано-гравийная природная | м3 | 26.6 | 60 |  |  |  | 1596
ИТОГИ В БАЗИСНЫХ ЦЕНАХ
ВСЕГО по смете
Итого прямые затраты (справочно) | [8 empty] | 142272.64
Строительные работы | [8 empty] | 144738.74
в том числе:
оплата труда | [8 empty] | 534.82
эксплуатация машин и механизмов | [8 empty] | 13689.02
в том числе оплата труда машинистов (ОТм) | [8 empty] | 547.99
материалы | [8 empty] | 128048.8
накладные расходы | [8 empty] | 1591.73
сметная прибыль | [8 empty] | 874.37
Итого ФОТ (справочно) | [8 empty] | 1082.81
Итого накладные расходы (справочно) | [8 empty] | 1591.73
Итого сметная прибыль (справочно) | [8 empty] | 874.37
НДС 20% | [8 empty] | 28947.75
ВСЕГО по смете | [8 empty] | 173686.49
ИТОГИ С УЧЕТОМ ИНДЕКСОВ ПЕРЕСЧЕТА
ВСЕГО по смете
Итого прямые затраты (справочно)
Строительные работы | [8 empty] | 1432914
в том числе:
оплата труда
эксплуатация машин и механизмов
в том числе оплата труда машинистов (ОТм)
материалы
накладные расходы
сметная прибыль
Итого ФОТ (справочно)
Итого накладные расходы (справочно)
Итого сметная прибыль (справочно)
НДС 20% | [8 empty] | 286582.8
ВСЕГО по смете | [8 empty] | 1719496.8
Составил: ___________________________
(должность, подпись, расшифровка)