## ЛСР 13 граф
СОГЛАСОВАНО: | [8 empty] | УТВЕРЖДАЮ:
________________ | [8 empty] | ________________
" _____ " ________________ 2022 г. | [8 empty] | "______ " _______________2022 г.
(наименование стройки)
ЛОКАЛЬНЫЙ СМЕТНЫЙ РАСЧЕТ №
(локальная смета)
| на | Ремонт гравийного покрытия ул. Больничная от ул. Комсомольская до ул. Новая, переулка Деповский, ул. Дорожная от ул. Центральная до ул. Школьная, ул. Октябрьская, ул. Западная в селе Чёрный Отрог Саракташского района Оренбургской области
(наименование работ и затрат, наименование объекта)
Основание:
|  | Сметная стоимость строительных работ _______________________________________________________________________________________________ |  | ___________________________1331,202 |  | тыс. руб.
|  | Средства на оплату труда _______________________________________________________________________________________________ |  | ___________________________0,000 |  | тыс. руб.
|  | Сметная трудоемкость _______________________________________________________________________________________________ |  | _______________________________________________________________________________________________440,5572 |  | чел.час
Составлен(а) в текущих (прогнозных) ценах по состоянию на 2 квартал 2022 года
№ пп | Обоснование | Наименование | Ед. изм. | Кол. | Стоимость единицы, руб. |  |  |  | Общая стоимость, руб.
[5 empty] | Всего | В том числе |  |  | Всего | В том числе
[6 empty] | Осн.З/п | Эк.Маш. | З/пМех |  | Осн.З/п | Эк.Маш. | З/пМех
1 | 2 | 3 | 4 | 5 | 6 | 7 | 8 | 9 | 10 | 11 | 12 | 13
Раздел 1. Ремонт гравийного покрытия по ул Больничная, от ул. Комсомольская до ул. Новая, 570 метров при ширине 4,5 метра., толщиной 6см
1 | ФЕР27-04-003-01 Приказ Минстроя России от 01.06.2020 №294/пр | Устройство оснований и покрытий из песчано-гравийных или щебеночно-песчаных смесей: однослойных толщиной 12 см НР (2672,42 руб.): 147% от ФОТ (1817,97 руб.) СП (1468,01 руб.): 80,75%=95%*0.85 от ФОТ (1817,97 руб.) | 1000 м2 | 2.565 | 5739.5 | 386.99 | 5326.89 | 321.77 | 14721.82 | 992.63 | 13663.47 | 825.34
2 | ФССЦ-02.2.04.03-0003 Приказ Минстроя России от 26.12.2019 №876/пр | Смесь песчано-гравийная природная | м3 | 187.76 | 60 |  |  |  | 11265.6
Раздел 2. Ремонт гравийного покрытия по переулку Деповский, 140 метров при ширине 4,5 метра., толщиной 6см
3 | ФЕР27-04-003-01 Приказ Минстроя России от 01.06.2020 №294/пр | Устройство оснований и покрытий из песчано-гравийных или щебеночно-песчаных смесей: однослойных толщиной 12 см НР (656,38 руб.): 147% от ФОТ (446,52 руб.) СП (360,56 руб.): 80,75%=95%*0.85 от ФОТ (446,52 руб.) | 1000 м2 | 0.63 | 5739.5 | 386.99 | 5326.89 | 321.77 | 3615.88 | 243.8 | 3355.94 | 202.72
4 | ФССЦ-02.2.04.03-0003 Приказ Минстроя России от 26.12.2019 №876/пр | Смесь песчано-гравийная природная | м3 | 46.12 | 60 |  |  |  | 2767.2
Раздел 3. Ремонт гравийного покрытия по ул Дорожная, от ул. Центральная до ул. Школьная, 660 метров при ширине 4,5 метра., толщиной 6см
5 | ФЕР27-04-003-01 Приказ Минстроя России от 01.06.2020 №294/пр | Устройство оснований и покрытий из песчано-гравийных или щебеночно-песчаных смесей: однослойных толщиной 12 см НР (3094,38 руб.): 147% от ФОТ (2105,02 руб.) СП (1699,8 руб.): 80,75%=95%*0.85 от ФОТ (2105,02 руб.) | 1000 м2 | 2.97 | 5739.5 | 386.99 | 5326.89 | 321.77 | 17046.31 | 1149.36 | 15820.86 | 955.66
6 | ФССЦ-02.2.04.03-0003 Приказ Минстроя России от 26.12.2019 №876/пр | Смесь песчано-гравийная природная | м3 | 217.4 | 60 |  |  |  | 13044
Раздел 4. Ремонт гравийного покрытия по ул. Октябрьская, 600 метров при ширине 4,5 метра., толщиной 6см
7 | ФЕР27-04-003-01 Приказ Минстроя России от 01.06.2020 №294/пр | Устройство оснований и покрытий из песчано-гравийных или щебеночно-песчаных смесей: однослойных толщиной 12 см НР (2813,07 руб.): 147% от ФОТ (1913,65 руб.) СП (1545,27 руб.): 80,75%=95%*0.85 от ФОТ (1913,65 руб.) | 1000 м2 | 2.7 | 5739.5 | 386.99 | 5326.89 | 321.77 | 15496.64 | 1044.87 | 14382.6 | 868.78
8 | ФССЦ-02.2.04.03-0003 Приказ Минстроя России от 26.12.2019 №876/пр | Смесь песчано-гравийная природная | м3 | 197.64 | 60 |  |  |  | 11858.4
Раздел 5. Ремонт гравийного покрытия по ул. Западная,150 метров при ширине 4,5 метра., толщиной 6см
9 | ФЕР27-04-003-01 Приказ Минстроя России от 01.06.2020 №294/пр | Устройство оснований и покрытий из песчано-гравийных или щебеночно-песчаных смесей: однослойных толщиной 12 см НР (703,26 руб.): 147% от ФОТ (478,41 руб.) СП (386,32 руб.): 80,75%=95%*0.85 от ФОТ (478,41 руб.) | 1000 м2 | 0.675 | 5739.5 | 386.99 | 5326.89 | 321.77 | 3874.16 | 261.22 | 3595.65 | 217.19
10 | ФССЦ-02.2.04.03-0003 Приказ Минстроя России от 26.12.2019 №876/пр | Смесь песчано-гравийная природная | м3 | 49.41 | 60 |  |  |  | 2964.6
ВСЕГО по смете
Итого прямые затраты (справочно)
Строительные работы | [8 empty] | 1109335
в том числе:
оплата труда
эксплуатация машин и механизмов
в том числе оплата труда машинистов (ОТм)
материалы
накладные расходы
сметная прибыль
Итого ФОТ (справочно)
Итого накладные расходы (справочно)
Итого сметная прибыль (справочно)
НДС 20% | [8 empty] | 221867
ВСЕГО по смете | [8 empty] | 1331202
Составил: ___________________________
(должность, подпись, расшифровка)